## Sheet1
硅光电池暗伏安特性曲线（正向）
电压U/V | 电流I/mA
0.6039 | 1
0.7135 | 2
0.7849 | 3
0.8335 | 4
0.8802 | 5
0.9134 | 6
0.9439 | 7
0.9724 | 8
0.99 | 9
1.0222 | 10
1.049 | 11
1.0694 | 12
1.0892 | 13
1.1096 | 14
1.1257 | 15
1.1462 | 16
1.1619 | 17
1.1787 | 18
1.1962 | 19
1.2118 | 20

## Sheet4
输出电压与光照特性测量
距离d/cm | 光照L/lx | 电压U/V | 电流I/mA
R/Ω |  | 100
20 | 250 | 0.0298 | 0.298
25 | 160 | 0.019 | 0.19
30 | 111.1111 | 0.0129 | 0.129
35 | 81.6327 | 0.0095 | 0.095
40 | 62.5 | 0.0071 | 0.071
45 | 49.3827 | 0.0055 | 0.055
50 | 40 | 0.0044 | 0.044
R/Ω |  | 1000
20 | 250 | 0.2717 | 0.2717
25 | 160 | 0.1874 | 0.1874
30 | 111.1111 | 0.1296 | 0.1296
35 | 81.6327 | 0.0962 | 0.0962
40 | 62.5 | 0.0723 | 0.0723
45 | 49.3827 | 0.0568 | 0.0568
50 | 40 | 0.0459 | 0.0459
R/Ω |  | 5000
20 | 250 | 0.4165 | 0.0833
25 | 160 | 0.3975 | 0.0795
30 | 111.1111 | 0.3765 | 0.0753
35 | 81.6327 | 0.3526 | 0.07052
40 | 62.5 | 0.3142 | 0.06284
45 | 49.3827 | 0.2653 | 0.05306
50 | 40 | 0.2207 | 0.04414
R/Ω |  | 10000
20 | 250 | 0.4305 | 0.04305
25 | 160 | 0.4159 | 0.04159
30 | 111.1111 | 0.4018 | 0.04018
35 | 81.6327 | 0.3889 | 0.03889
40 | 62.5 | 0.3735 | 0.03735
45 | 49.3827 | 0.3564 | 0.03564
50 | 40 | 0.3361 | 0.03361

## Sheet5
开路电压、短路电流与光照特性曲线
距离d/cm | L/lx | Uoc/V | Usc/V | Isc/mA
20 | 250 | 0.436 | 0.018 | 0.36
25 | 160 | 0.424 | 0.011 | 0.22
30 | 111.1111 | 0.414 | 0.008 | 0.16
35 | 81.6327 | 0.406 | 0.005 | 0.1
40 | 62.5 | 0.398 | 0.004 | 0.08
45 | 49.3827 | 0.391 | 0.003 | 0.06
50 | 40 | 0.386 | 0.002 | 0.04

## Sheet6
硅光电池输出特性测量
距离d/cm | 20 |  |  | 30 |  |  | 40 |  |  | 50
光照L/lx | 250 |  |  | 111.1111 |  |  | 62.5 |  |  | 40
负载R/Ω | 电压U/V | 电流I/mA | 功率P/mW | 电压U/V | 电流I/mA | 功率P/mW | 电压U/V | 电流I/mA | 功率P/mW | 电压U/V | 电流I/mA | 功率P/mW
50 | 0.018 | 0.36 | 0.00648 | 0.008 | 0.16 | 0.00128 | 0.004 | 0.08 | 0.00032 | 0.002 | 0.04 | 8e-05
200 | 0.075 | 0.375 | 0.028125 | 0.032 | 0.16 | 0.00512 | 0.017 | 0.085 | 0.001445 | 0.01 | 0.05 | 0.0005
300 | 0.112 | 0.37333 | 0.041813 | 0.048 | 0.16 | 0.00768 | 0.026 | 0.086667 | 0.0022533 | 0.016 | 0.053333 | 0.00085333
400 | 0.148 | 0.37 | 0.05476 | 0.064 | 0.16 | 0.01024 | 0.034 | 0.085 | 0.00289 | 0.022 | 0.055 | 0.00121
500 | 0.181 | 0.362 | 0.065522 | 0.08 | 0.16 | 0.0128 | 0.043 | 0.086 | 0.003698 | 0.027 | 0.054 | 0.001458
600 | 0.211 | 0.35167 | 0.074202 | 0.096 | 0.16 | 0.01536 | 0.052 | 0.086667 | 0.0045067 | 0.033 | 0.055 | 0.001815
700 | 0.236 | 0.33714 | 0.079566 | 0.112 | 0.16 | 0.01792 | 0.061 | 0.087143 | 0.0053157 | 0.038 | 0.054286 | 0.0020629
800 | 0.257 | 0.32125 | 0.082561 | 0.128 | 0.16 | 0.02048 | 0.069 | 0.08625 | 0.0059512 | 0.044 | 0.055 | 0.00242
900 | 0.275 | 0.30556 | 0.084028 | 0.144 | 0.16 | 0.02304 | 0.078 | 0.086667 | 0.00676 | 0.049 | 0.054444 | 0.0026678
1000 | 0.29 | 0.29 | 0.0841 | 0.16 | 0.16 | 0.0256 | 0.087 | 0.087 | 0.007569 | 0.055 | 0.055 | 0.003025
2000 | 0.363 | 0.1815 | 0.065884 | 0.291 | 0.1455 | 0.04234 | 0.174 | 0.087 | 0.015138 | 0.11 | 0.055 | 0.00605
3000 | 0.387 | 0.129 | 0.049923 | 0.341 | 0.11367 | 0.03876 | 0.255 | 0.085 | 0.021675 | 0.165 | 0.055 | 0.009075
4000 | 0.4 | 0.1 | 0.04 | 0.361 | 0.09025 | 0.03258 | 0.308 | 0.077 | 0.023716 | 0.218 | 0.0545 | 0.011881
5000 | 0.407 | 0.0814 | 0.03313 | 0.373 | 0.0746 | 0.027826 | 0.333 | 0.0666 | 0.022178 | 0.265 | 0.053 | 0.014045
6000 | 0.412 | 0.068667 | 0.028291 | 0.38 | 0.063333 | 0.024067 | 0.347 | 0.057833 | 0.020068 | 0.298 | 0.049667 | 0.014801
7000 | 0.415 | 0.059286 | 0.024604 | 0.385 | 0.055 | 0.021175 | 0.356 | 0.050857 | 0.018105 | 0.318 | 0.045429 | 0.014446
8000 | 0.417 | 0.052125 | 0.021736 | 0.389 | 0.048625 | 0.018915 | 0.362 | 0.04525 | 0.01638 | 0.331 | 0.041375 | 0.013695
9000 | 0.42 | 0.046667 | 0.0196 | 0.392 | 0.043556 | 0.017074 | 0.367 | 0.040778 | 0.014965 | 0.339 | 0.037667 | 0.012769
10000 | 0.421 | 0.0421 | 0.017724 | 0.394 | 0.0394 | 0.015524 | 0.37 | 0.037 | 0.01369 | 0.345 | 0.0345 | 0.011902
15000 | 0.426 | 0.0284 | 0.012098 | 0.4 | 0.026667 | 0.010667 | 0.38 | 0.025333 | 0.0096267 | 0.361 | 0.024067 | 0.0086881
20000 | 0.428 | 0.0214 | 0.0091592 | 0.404 | 0.0202 | 0.0081608 | 0.385 | 0.01925 | 0.0074113 | 0.368 | 0.0184 | 0.0067712
∞ | 0.4441 |  |  | 0.4234 |  |  | 0.4078 |  |  | 0.3942