## Sheet1
硅光电池暗伏安特性曲线（正向）
电压U/V | 电流I/mA
0.6039 | 1
0.7135 | 2
0.7849 | 3
0.8335 | 4
0.8802 | 5
0.9134 | 6
0.9439 | 7
0.9724 | 8
0.99 | 9
1.0222 | 10
1.049 | 11
1.0694 | 12
1.0892 | 13
1.1096 | 14
1.1257 | 15
1.1462 | 16
1.1619 | 17
1.1787 | 18
1.1962 | 19
1.2118 | 20
硅光电池输出特性测量
距离d/cm | 20 |  |  | 30 |  |  | 40 |  |  | 50
光照L/lx | 250 |  |  | 111.1111 |  |  | 62.5 |  |  | 40
负载R/Ω | 电压U/V | 电流I/mA | 功率P/mW | 电压U/V | 电流I/mA | 功率P/mW | 电压U/V | 电流I/mA | 功率P/mW | 电压U/V | 电流I/mA | 功率P/mW
50 | 0.018 | 0.36 | 0.00648 | 0.008 | 0.16 | 0.00128 | 0.004 | 0.08 | 0.00032 | 0.002 | 0.04 | 8e-05
200 | 0.075 | 0.375 | 0.028125 | 0.032 | 0.16 | 0.00512 | 0.017 | 0.085 | 0.001445 | 0.01 | 0.05 | 0.0005
300 | 0.112 | 0.37333 | 0.041813 | 0.048 | 0.16 | 0.00768 | 0.026 | 0.086667 | 0.0022533 | 0.016 | 0.053333 | 0.00085333
400 | 0.148 | 0.37 | 0.05476 | 0.064 | 0.16 | 0.01024 | 0.034 | 0.085 | 0.00289 | 0.022 | 0.055 | 0.00121
500 | 0.181 | 0.362 | 0.065522 | 0.08 | 0.16 | 0.0128 | 0.043 | 0.086 | 0.003698 | 0.027 | 0.054 | 0.001458
600 | 0.211 | 0.35167 | 0.074202 | 0.096 | 0.16 | 0.01536 | 0.052 | 0.086667 | 0.0045067 | 0.033 | 0.055 | 0.001815
700 | 0.236 | 0.33714 | 0.079566 | 0.112 | 0.16 | 0.01792 | 0.061 | 0.087143 | 0.0053157 | 0.038 | 0.054286 | 0.0020629
800 | 0.257 | 0.32125 | 0.082561 | 0.128 | 0.16 | 0.02048 | 0.069 | 0.08625 | 0.0059512 | 0.044 | 0.055 | 0.00242
900 | 0.275 | 0.30556 | 0.084028 | 0.144 | 0.16 | 0.02304 | 0.078 | 0.086667 | 0.00676 | 0.049 | 0.054444 | 0.0026678
1000 | 0.29 | 0.29 | 0.0841 | 0.16 | 0.16 | 0.0256 | 0.087 | 0.087 | 0.007569 | 0.055 | 0.055 | 0.003025
2000 | 0.363 | 0.1815 | 0.065884 | 0.291 | 0.1455 | 0.04234 | 0.174 | 0.087 | 0.015138 | 0.11 | 0.055 | 0.00605
3000 | 0.387 | 0.129 | 0.049923 | 0.341 | 0.11367 | 0.03876 | 0.255 | 0.085 | 0.021675 | 0.165 | 0.055 | 0.009075
4000 | 0.4 | 0.1 | 0.04 | 0.361 | 0.09025 | 0.03258 | 0.308 | 0.077 | 0.023716 | 0.218 | 0.0545 | 0.011881
5000 | 0.407 | 0.0814 | 0.03313 | 0.373 | 0.0746 | 0.027826 | 0.333 | 0.0666 | 0.022178 | 0.265 | 0.053 | 0.014045
6000 | 0.412 | 0.068667 | 0.028291 | 0.38 | 0.063333 | 0.024067 | 0.347 | 0.057833 | 0.020068 | 0.298 | 0.049667 | 0.014801
7000 | 0.415 | 0.059286 | 0.024604 | 0.385 | 0.055 | 0.021175 | 0.356 | 0.050857 | 0.018105 | 0.318 | 0.045429 | 0.014446
8000 | 0.417 | 0.052125 | 0.021736 | 0.389 | 0.048625 | 0.018915 | 0.362 | 0.04525 | 0.01638 | 0.331 | 0.041375 | 0.013695
9000 | 0.42 | 0.046667 | 0.0196 | 0.392 | 0.043556 | 0.017074 | 0.367 | 0.040778 | 0.014965 | 0.339 | 0.037667 | 0.012769
10000 | 0.421 | 0.0421 | 0.017724 | 0.394 | 0.0394 | 0.015524 | 0.37 | 0.037 | 0.01369 | 0.345 | 0.0345 | 0.011902
15000 | 0.426 | 0.0284 | 0.012098 | 0.4 | 0.026667 | 0.010667 | 0.38 | 0.025333 | 0.0096267 | 0.361 | 0.024067 | 0.0086881
20000 | 0.428 | 0.0214 | 0.0091592 | 0.404 | 0.0202 | 0.0081608 | 0.385 | 0.01925 | 0.0074113 | 0.368 | 0.0184 | 0.0067712
∞ | 0.4441 |  |  | 0.4234 |  |  | 0.4078 |  |  | 0.3942
开路电压、短路电流与光照特性曲线
距离d/cm | L/lx | Uoc/V | Usc/V | Isc/mA
20 | 250 | 0.436 | 0.018 | 0.36
25 | 160 | 0.424 | 0.011 | 0.22
30 | 111.1111 | 0.414 | 0.008 | 0.16
35 | 81.6327 | 0.406 | 0.005 | 0.1
40 | 62.5 | 0.398 | 0.004 | 0.08
45 | 49.3827 | 0.391 | 0.003 | 0.06
50 | 40 | 0.386 | 0.002 | 0.04
输出电压与光照特性测量
距离d/cm | 光照L/lx | 电压U/V | 电流I/mA
R/Ω |  | 100
20 | 250 | 0.036 | 0.36
25 | 160 | 0.023 | 0.23
30 | 111.1111 | 0.016 | 0.16
35 | 81.6327 | 0.011 | 0.11
40 | 62.5 | 0.008 | 0.08
45 | 49.3827 | 0.006 | 0.06
50 | 40 | 0.005 | 0.05
R/Ω |  | 1000
20 | 250 | 0.287 | 0.287
25 | 160 | 0.225 | 0.225
30 | 111.1111 | 0.159 | 0.159
35 | 81.6327 | 0.116 | 0.116
40 | 62.5 | 0.087 | 0.087
45 | 49.3827 | 0.067 | 0.067
50 | 40 | 0.054 | 0.054
R/Ω |  | 5000
20 | 250 | 0.406 | 0.0812
25 | 160 | 0.389 | 0.0778
30 | 111.1111 | 0.373 | 0.0746
35 | 81.6327 | 0.356 | 0.0712
40 | 62.5 | 0.334 | 0.0668
45 | 49.3827 | 0.303 | 0.0606
50 | 40 | 0.263 | 0.0526
R/Ω |  | 10000
20 | 250 | 0.42 | 0.042
25 | 160 | 0.407 | 0.0407
30 | 111.1111 | 0.394 | 0.0394
35 | 81.6327 | 0.383 | 0.0383
40 | 62.5 | 0.371 | 0.0371
45 | 49.3827 | 0.357 | 0.0357
50 | 40 | 0.344 | 0.0344

## Sheet2
不同光照度下的I-U曲线(零偏）
电压U/V | 电流I/mA
20 | 距离d/cm
0.0136 | 0.272
0.0548 | 0.274
0.0821 | 0.27367
0.1091 | 0.27275
0.1359 | 0.2718
0.1626 | 0.271
0.1884 | 0.26914
0.2134 | 0.26675
0.2364 | 0.26267
0.2576 | 0.2576
0.3623 | 0.18115
0.3928 | 0.13093
0.4064 | 0.1016
0.4143 | 0.08286
0.4193 | 0.069883
0.4228 | 0.0604
0.4255 | 0.053187
0.4274 | 0.047489
0.429 | 0.0429
0.4337 | 0.028913
0.436 | 0.0218
30 | 距离d/cm
0.0062 | 0.124
0.0253 | 0.1265
0.038 | 0.12667
0.0507 | 0.12675
0.0633 | 0.1266
0.0761 | 0.12683
0.0887 | 0.12671
0.1012 | 0.1265
0.1137 | 0.12633
0.126 | 0.126
0.2449 | 0.12245
0.3264 | 0.1088
0.3601 | 0.090025
0.3762 | 0.07524
0.3856 | 0.064267
0.3919 | 0.055986
0.3962 | 0.049525
0.3995 | 0.044389
0.4022 | 0.04022
0.4096 | 0.027307
0.4131 | 0.020655
40 | 距离d/cm
0.0035 | 0.07
0.0143 | 0.0715
0.0216 | 0.072
0.0288 | 0.072
0.0361 | 0.0722
0.0433 | 0.072167
0.0506 | 0.072286
0.0577 | 0.072125
0.0649 | 0.072111
0.0722 | 0.0722
0.1432 | 0.0716
0.2109 | 0.0703
0.2712 | 0.0678
0.3148 | 0.06296
0.3396 | 0.0566
0.3542 | 0.0506
0.3635 | 0.045437
0.37 | 0.041111
0.3748 | 0.03748
0.3875 | 0.025833
0.3939 | 0.019695
50 | 距离d/cm
0.0021 | 0.042
0.009 | 0.045
0.0136 | 0.045333
0.0182 | 0.0455
0.0227 | 0.0454
0.0273 | 0.0455
0.0319 | 0.045571
0.0364 | 0.0455
0.0411 | 0.045667
0.0457 | 0.0457
0.0913 | 0.04565
0.1361 | 0.045367
0.1793 | 0.044825
0.2292 | 0.04584
0.2565 | 0.04275
0.2872 | 0.041029
0.3097 | 0.038712
0.3255 | 0.036167
0.3367 | 0.03367
0.3623 | 0.024153
0.3721 | 0.018605

## Sheet3
不同光照度下的P-R曲线(零偏）
负载R/Ω | 功率P/mW
L/lx | 250
50 | 0.0036992
200 | 0.015015
300 | 0.022468
400 | 0.029757
500 | 0.036938
600 | 0.044065
700 | 0.050707
800 | 0.056924
900 | 0.062094
1000 | 0.066358
2000 | 0.065631
3000 | 0.051431
4000 | 0.04129
5000 | 0.034329
6000 | 0.029302
7000 | 0.025537
8000 | 0.022631
9000 | 0.020297
10000 | 0.018404
15000 | 0.01254
20000 | 0.0095048
L/lx | 111
50 | 0.0007688
200 | 0.0032005
300 | 0.0048133
400 | 0.0064262
500 | 0.0080138
600 | 0.009652
700 | 0.01124
800 | 0.012802
900 | 0.014364
1000 | 0.015876
2000 | 0.029988
3000 | 0.035512
4000 | 0.032418
5000 | 0.028305
6000 | 0.024781
7000 | 0.021941
8000 | 0.019622
9000 | 0.017733
10000 | 0.016176
15000 | 0.011185
20000 | 0.0085326
L/lx | 62.5
50 | 0.000245
200 | 0.0010225
300 | 0.0015552
400 | 0.0020736
500 | 0.0026064
600 | 0.0031248
700 | 0.0036577
800 | 0.0041616
900 | 0.00468
1000 | 0.0052128
2000 | 0.010253
3000 | 0.014826
4000 | 0.018387
5000 | 0.01982
6000 | 0.019221
7000 | 0.017923
8000 | 0.016517
9000 | 0.015211
10000 | 0.014048
15000 | 0.01001
20000 | 0.0077579
L/lx | 40
50 | 8.82e-05
200 | 0.000405
300 | 0.00061653
400 | 0.0008281
500 | 0.0010306
600 | 0.0012422
700 | 0.0014537
800 | 0.0016562
900 | 0.0018769
1000 | 0.0020885
2000 | 0.0041678
3000 | 0.0061744
4000 | 0.0080371
5000 | 0.010507
6000 | 0.010965
7000 | 0.011783
8000 | 0.011989
9000 | 0.011772
10000 | 0.011337
15000 | 0.0087508
20000 | 0.0069229

## Sheet4
不同光照下的最大输出功率
距离d/cm | 光照L/lx | Rm | Pm | Im | Um | Isc/A | Uoc/V | FF
20 | 250 | 1490.8 | 0.076 | 0.00714 | 10.6443 | 0.272 | 0.4441 | 0.62916
30 | 111.1111 | 3000 | 0.036 | 0.0034641 | 10.3923 | 0.124 | 0.4234 | 0.68569
40 | 62.5 | 5000 | 0.02 | 0.002 | 10 | 0.07 | 0.4078 | 0.70062
50 | 40 | 7986.8 | 0.012 | 0.0012258 | 9.7899 | 0.042 | 0.3942 | 0.7248