## Sheet1
S(cm) | DeltaT(ms) |  |  | v/(m/s) | v^2 | 2s
20 | 37.17 | 37.67 | 37.26 | 0.25352 | 0.064274 | 0.4
30 | 31.38 | 30.82 | 31.34 | 0.30383 | 0.092311 | 0.6
40 | 26.17 | 26.85 | 26.87 | 0.35574 | 0.12655 | 0.8
50 | 24.02 | 24.05 | 23.88 | 0.395 | 0.15602 | 1
60 | 21.82 | 21.97 | 22.05 | 0.43165 | 0.18632 | 1.2
DeltaS | 0.94 | 0.952 | 0.95 | 0.94733
h | 15 | 15.08 | 15
L | 86.29 | 87.5 | 87.49

## 2.1
m2(g) | 172.4 | 172.33 | 172.3 | 172.3433
m1(g) | 333.14 | 333.18 | 333.17 | 333.1633
DeltaS | 0.94 | 0.952 | 0.95 | 0.94733
Exp1
P1.1 | 16.51 | 21.11 | 17.35
P2.1 | 12.62 | 16.15 | 13.27
P2.2 | 52.71 | 66.83 | 55.67
v10 | 0.57379 | 0.44876 | 0.54601
v1 | 0.17973 | 0.14175 | 0.17017
v2 | 0.75066 | 0.58658 | 0.71389
DeltaP/P | 0.010032 | 0.0079584 | 0.012001
DeltaE/E | 0.016546 | 0.016392 | 0.01858
e | 0.99502 | 0.99124 | 0.9958

## 2.2
m2(g) | 172.4 | 172.33 | 172.3 | 172.3433
m1(g) | 333.14 | 333.18 | 333.17 | 333.1633
DeltaS | 0.94 | 0.952 | 0.95 | 0.94733
Exp1
P1.1 | 14.41 | 18.2 | 13.16
P2.1 | 22.3 | 28.18 | 20.53
P2.2 | 22.36 | 28.3 | 20.6
v10 | 0.65741 | 0.52051 | 0.71986
v1 | 0.42367 | 0.33475 | 0.45987
v2 | 0.42481 | 0.33617 | 0.46144
DeltaP/P | 0.021276 | 0.022797 | 0.029573
DeltaE/E | 0.36868 | 0.37064 | 0.37933
e | 0.001734 | 0.0027386 | 0.0021782

## Sheet4
m2(g) | 172.4 | 172.33 | 172.3 | 172.3433
m1(g) | 333.14 | 333.18 | 333.17 | 333.1633
DeltaS | 0.94 | 0.952 | 0.95 | 0.94733
Exp1
P1.1 | 17.68 | 15.19 | 14.89
P2.1 | 22.48 | 15.82 | 15.38
P2.2 | 32.13 | 34.77 | 32.85
v10 | 0.53582 | 0.62366 | 0.63622
v1 | 0.29484 | 0.27246 | 0.28838
v2 | 0.42141 | 0.59882 | 0.61595
DeltaP/P | 0.042896 | 0.066436 | 0.045914
DeltaE/E | 0.37724 | 0.33223 | 0.30969
e | 0.23621 | 0.52331 | 0.51487